## Arkusz1
C | U0 | Ut | U2m | t |  | P0 | I0 | Kt | wCR0 | U0/U2m | 
[mF] | [V] | [V] | [V] | [ms] | [°] | [W] | [A] | [%] |  | [%] | [%]
0 | 7.09 | 11.1 | 11.1 | 10 | 360 | 8.2407 | 1.1623 | 156.5585 | 0 | 63.8739
100 | 7.17 | 10 | 11.6 | 9.2 | 331.2 | 8.4277 | 1.1754 | 139.47 | 0.19166 | 61.8103
500 | 7.79 | 7.4 | 11.7 | 7 | 252 | 9.9482 | 1.277 | 94.9936 | 0.95831 | 66.5812
1000 | 8.18 | 4.9 | 11.5 | 6.1 | 219.6 | 10.9692 | 1.341 | 59.9022 | 1.9166 | 71.1304
1500 | 8.3 | 3.5 | 10.8 | 6 | 216 | 11.2934 | 1.3607 | 42.1687 | 2.8749 | 76.8519
2200 | 8.36 | 2.2 | 10.3 | 6 | 216 | 11.4573 | 1.3705 | 26.3158 | 4.2166 | 81.165 | 54.83
4500 | 8.33 | 1.1 | 9.7 | 6 | 216 | 11.3752 | 1.3656 | 13.2053 | 8.6248 | 85.8763
9700 | 8.33 | 0.55 | 9.4 | 6 | 216 | 11.3752 | 1.3656 | 6.6026 | 18.5912 | 88.617
Pomiar parametrów prostownika dwupołówkowego.
R=6,1[W]

## Arkusz2
C | U0 | Ut | U2m | t |  | P0 | I0 | Kt | wCR0 | U0/U2m | 
[mF] | [V] | [V] | [V] | [ms] | [°] | [W] | [A] | [%] |  | [%] | [%]
0 | 7.82 | 12 | 12 | 10 | 360 | 6.1152 | 0.782 | 153.4527 | 0 | 65.1667
100 | 8.01 | 10.5 | 12.7 | 8.2 | 295.2 | 6.416 | 0.801 | 131.0861 | 0.3142 | 63.0709
500 | 9.31 | 6.4 | 12.9 | 6.2 | 223.2 | 8.6676 | 0.931 | 68.7433 | 1.571 | 72.1705
1000 | 9.72 | 4 | 12.3 | 5.6 | 201.6 | 9.4478 | 0.972 | 41.1523 | 3.142 | 79.0244
1500 | 9.83 | 2.7 | 11.8 | 5.6 | 201.6 | 9.6629 | 0.983 | 27.4669 | 4.713 | 83.3051
2200 | 9.88 | 1.75 | 11.3 | 5.6 | 201.6 | 9.7614 | 0.988 | 17.7126 | 6.9124 | 87.4336
4500 | 9.9 | 0.85 | 10.9 | 5.6 | 201.6 | 9.801 | 0.99 | 8.5859 | 14.139 | 90.8257 | 61.25
9700 | 9.85 | 0.43 | 10.7 | 5.6 | 201.6 | 9.7022 | 0.985 | 4.3655 | 30.4774 | 92.0561
Pomiar parametrów prostownika dwupołówkowego.
R=10[W]

## Arkusz3
C | U0 | Ut | U2m | t |  | P0 | I0 | Kt | wCR0 | U0/U2m | 
[mF] | [V] | [V] | [V] | [ms] | [°] | [W] | [A] | [%] |  | [%] | [%]
0 | 3.64 | 11.5 | 11.5 | 10 | 180 | 2.1721 | 0.59672 | 315.9341 | 0 | 31.6522
100 | 3.74 | 11.1 | 11.7 | 9.6 | 172.8 | 2.293 | 0.61311 | 296.7914 | 0.19166 | 31.9658
500 | 4.67 | 10 | 11.3 | 8.1 | 145.8 | 3.5752 | 0.76557 | 214.1328 | 0.95831 | 41.3274
1000 | 5.54 | 8.3 | 11 | 7.8 | 140.4 | 5.0314 | 0.9082 | 149.8195 | 1.9166 | 50.3636
1500 | 6.01 | 6.8 | 10.5 | 7.6 | 136.8 | 5.9213 | 0.98525 | 113.1448 | 2.8749 | 57.2381
2200 | 6.27 | 4.65 | 9.3 | 7.5 | 135 | 6.4447 | 1.0279 | 74.1627 | 4.2166 | 67.4194
4500 | 6.42 | 2.4 | 8.3 | 7.4 | 133.2 | 6.7568 | 1.0525 | 37.3832 | 8.6248 | 77.3494
9700 | 6.46 | 1.2 | 7.5 | 7.3 | 131.4 | 6.8412 | 1.059 | 18.5759 | 18.5912 | 86.1333 | 25.33
Pomiar parametrów prostownika jednopołówkowego.
R=6,1[W]

## Arkusz4
C | U0 | Ut | U2m | t |  | P0 | I0 | Kt | wCR0 | U0/U2m | 
[mF] | [V] | [V] | [V] | [ms] | [°] | [W] | [A] | [%] |  | [%] | [%]
0 | 4 | 12.6 | 12.6 | 10 | 180 | 1.6 | 0.4 | 315 | 0 | 31.746
100 | 4.25 | 12.2 | 12.6 | 8.8 | 158.4 | 1.8062 | 0.425 | 287.0588 | 0.3142 | 33.7302
500 | 6.16 | 10.5 | 12.9 | 7.4 | 133.2 | 3.7946 | 0.616 | 170.4545 | 1.571 | 47.7519
1000 | 7.31 | 8 | 12.1 | 7 | 126 | 5.3436 | 0.731 | 109.4391 | 3.142 | 60.4132
1500 | 7.74 | 5.9 | 11.6 | 6.8 | 122.4 | 5.9908 | 0.774 | 76.2274 | 4.713 | 66.7241
2200 | 7.93 | 3.9 | 10.6 | 6.6 | 118.8 | 6.2885 | 0.793 | 49.1803 | 6.9124 | 74.8113
4500 | 8.05 | 2 | 9.7 | 6.4 | 115.2 | 6.4802 | 0.805 | 24.8447 | 14.139 | 82.9897 | 31.33
9700 | 8.05 | 0.9 | 9.1 | 6.4 | 115.2 | 6.4802 | 0.805 | 11.1801 | 30.4774 | 88.4615 | 31.33
Pomiar parametrów prostownika jednopołówkowego.
R=10[W]

## Arkusz5
R0 | U0 | Ut | U2m | t |  | P0 | I0 | Kt
[W] | [V] | [V] | [V] | [ms] | [°] | [W] | [A] | [%]
| 14 | [5 empty] | 0
10 | 8.8 | 0.97 | 10.3 | 5.5 | 198 | 7.744 | 0.88 | 11.0227
Pomiar parametrów prostownika mostkowego.
R=10[W]
C=4500[mF]

## Arkusz6
Wykres zależności współczynnika Kt w funkcji iloczynu wRCO | 0.19166 | 139.47 | [7 empty] | 100
wRCO | 0.95831 | 94.9936 | [7 empty] | 500
Kt [%] | 1.9166 | 59.9022 | [7 empty] | 1000
Rs/Ro = 0,46 dla prostownika dwupołówkowego | 2.8749 | 42.1687 | [7 empty] | 1500
Rs/Ro = 0,28 dla prostownika dwupołówkowego | 4.2166 | 26.3158 | [7 empty] | 2200
Rs/Ro = 0,46 dla prostownika jednopołówkowego | 8.6248 | 13.2053 | [7 empty] | 4500
Rs/Ro = 0,28 dla prostownika jednopołówkowego | 18.5912 | 6.6026 | [7 empty] | 9700
| 0.3142 |  | 131.0861 | [6 empty] | 100
| 1.571 |  | 68.7433 | [6 empty] | 500
| 3.142 |  | 41.1523 | [6 empty] | 1000
| 4.713 |  | 27.4669 | [6 empty] | 1500
| 6.9124 |  | 17.7126 | [6 empty] | 2200
| 14.139 |  | 8.5859 | [6 empty] | 4500
| 30.4774 |  | 4.3655 | [6 empty] | 9700
| 0.19166 |  |  | 296.7914 | [5 empty] | 100
| 0.95831 |  |  | 214.1328 | [5 empty] | 500
| 1.9166 |  |  | 149.8195 | [5 empty] | 1000
| 2.8749 |  |  | 113.1448 | [5 empty] | 1500
| 4.2166 |  |  | 74.1627 | [5 empty] | 2200
| 8.6248 |  |  | 37.3832 | [5 empty] | 4500
| 18.5912 |  |  | 18.5759 | [5 empty] | 9700
| 0.3142 |  |  |  | 287.0588 |  |  |  |  | 100
| 1.571 |  |  |  | 170.4545 |  |  |  |  | 500
| 3.142 |  |  |  | 109.4391 |  |  |  |  | 1000
| 4.713 |  |  |  | 76.2274 |  |  |  |  | 1500
| 6.9124 |  |  |  | 49.1803 |  |  |  |  | 2200
| 14.139 |  |  |  | 24.8447 |  |  |  |  | 4500
| 30.4774 |  |  |  | 11.1801 |  |  |  |  | 9700
| 0.19166 |  |  |  |  | 139.47 |  |  |  | 100
| 0.95831 |  |  |  |  | 94.9936 |  |  |  | 500
| 1.9166 |  |  |  |  | 59.9022 |  |  |  | 1000
| 2.8749 |  |  |  |  | 42.1687 |  |  |  | 1500
| 4.2166 |  |  |  |  | 27.5423 |  |  |  | 2200
| 8.6248 |  |  |  |  | 13.2053 |  |  |  | 4500
| 18.5912 |  |  |  |  | 6.6026 |  |  |  | 9700
| 0.3142 | [5 empty] | 131.0861 |  |  | 100
| 1.571 | [5 empty] | 68.7433 |  |  | 500
| 3.142 | [5 empty] | 41.1523 |  |  | 1000
| 4.713 | [5 empty] | 27.4669 |  |  | 1500
| 6.9124 | [5 empty] | 17.7126 |  |  | 2200
| 14.139 | [5 empty] | 8.5859 |  |  | 4500
| 30.4774 | [5 empty] | 4.3655 |  |  | 9700
| 0.19166 | [6 empty] | 296.7914 |  | 100
| 0.95831 | [6 empty] | 214.1328 |  | 500
| 1.9166 | [6 empty] | 149.8195 |  | 1000
| 2.8749 | [6 empty] | 113.1448 |  | 1500
| 4.2166 | [6 empty] | 77 |  | 2200
| 8.6248 | [6 empty] | 37.3832 |  | 4500
| 18.5912 | [6 empty] | 18.5759 |  | 9700
| 0.3142 | [7 empty] | 287.0588 | 100
| 1.571 | [7 empty] | 170.4545 | 500
| 3.142 | [7 empty] | 109.4391 | 1000
| 4.713 | [7 empty] | 76.2274 | 1500
| 6.9124 | [7 empty] | 49.1803 | 2200
| 14.139 | [7 empty] | 24.8447 | 4500
| 30.4774 | [7 empty] | 11.1801 | 9700

## Arkusz7
Wykres zależności współczynnika Kt w funkcji iloczynu wRCO | 0.19166 | 61.8103 | [7 empty] | 100
wRCO | 0.95831 | 66.5812 | [7 empty] | 500
Uo/U2m [%] | 1.9166 | 71.1304 | [7 empty] | 1000
Rs/Ro = 0,46 dla prostownika dwupołówkowego | 2.8749 | 76.8519 | [7 empty] | 1500
Rs/Ro = 0,28 dla prostownika dwupołówkowego | 4.2166 | 81.165 | [7 empty] | 2200
Rs/Ro = 0,46 dla prostownika jednopołówkowego | 8.6248 | 85.8763 | [7 empty] | 4500
Rs/Ro = 0,28 dla prostownika jednopołówkowego | 18.5912 | 88.617 | [7 empty] | 9700
| 0.3142 |  | 63.0709 | [6 empty] | 100
| 1.571 |  | 72.1705 | [6 empty] | 500
| 3.142 |  | 79.0244 | [6 empty] | 1000
| 4.713 |  | 83.3051 | [6 empty] | 1500
| 6.9124 |  | 87.4336 | [6 empty] | 2200
| 14.139 |  | 90.8257 | [6 empty] | 4500
| 30.4774 |  | 92.0561 | [6 empty] | 9700
| 0.19166 |  |  | 31.9658 | [5 empty] | 100
| 0.95831 |  |  | 41.3274 | [5 empty] | 500
| 1.9166 |  |  | 50.3636 | [5 empty] | 1000
| 2.8749 |  |  | 57.2381 | [5 empty] | 1500
| 4.2166 |  |  | 67.4194 | [5 empty] | 2200
| 8.6248 |  |  | 77.3494 | [5 empty] | 4500
| 18.5912 |  |  | 86.1333 | [5 empty] | 9700
| 0.3142 |  |  |  | 33.7302 |  |  |  |  | 100
| 1.571 |  |  |  | 47.7519 |  |  |  |  | 500
| 3.142 |  |  |  | 60.4132 |  |  |  |  | 1000
| 4.713 |  |  |  | 66.7241 |  |  |  |  | 1500
| 6.9124 |  |  |  | 74.8113 |  |  |  |  | 2200
| 14.139 |  |  |  | 82.9897 |  |  |  |  | 4500
| 30.4774 |  |  |  | 88.4615 |  |  |  |  | 9700
| 0.19166 |  |  |  |  | 61.8103 |  |  |  | 100
| 0.95831 |  |  |  |  | 66.5812 |  |  |  | 500
| 1.9166 |  |  |  |  | 71.1304 |  |  |  | 1000
| 2.8749 |  |  |  |  | 76.8519 |  |  |  | 1500
| 4.2166 |  |  |  |  | 81.165 |  |  |  | 2200
| 8.6248 |  |  |  |  | 85.8763 |  |  |  | 4500
| 18.5912 |  |  |  |  | 88.617 |  |  |  | 9700
| 0.3142 | [5 empty] | 63.0709 |  |  | 100
| 1.571 | [5 empty] | 72.1705 |  |  | 500
| 3.142 | [5 empty] | 79.0244 |  |  | 1000
| 4.713 | [5 empty] | 83.3051 |  |  | 1500
| 6.9124 | [5 empty] | 87.4336 |  |  | 2200
| 14.139 | [5 empty] | 90.8257 |  |  | 4500
| 30.4774 | [5 empty] | 92.0561 |  |  | 9700
| 0.19166 | [6 empty] | 31.9658 |  | 100
| 0.95831 | [6 empty] | 41.5 |  | 500
| 1.9166 | [6 empty] | 50.3636 |  | 1000
| 2.8749 | [6 empty] | 57.2381 |  | 1500
| 4.2166 | [6 empty] | 66.5 |  | 2200
| 8.6248 | [6 empty] | 77.3494 |  | 4500
| 18.5912 | [6 empty] | 86.1333 |  | 9700
| 0.3142 | [7 empty] | 33.7302 | 100
| 1.571 | [7 empty] | 47.7519 | 500
| 3.142 | [7 empty] | 60.4132 | 1000
| 4.713 | [7 empty] | 67.4 | 1500
| 6.9124 | [7 empty] | 74.8113 | 2200
| 14.139 | [7 empty] | 82.9897 | 4500
| 30.4774 | [7 empty] | 88.4615 | 9700