## Arkusz1
Lp. | f [Hz] | UWYpp [V] | UWY [V] | KU [V/V]
1 | 0.1 | 1.9 | 0.95 | 0.95 | -0.44553
2 | 0.2 | 1.9 | 0.95 | 0.95 | -0.44553
3 | 1 | 1.9 | 0.95 | 0.95 | -0.44553
4 | 5 | 1.9 | 0.95 | 0.95 | -0.44553
5 | 10 | 1.9 | 0.95 | 0.95 | -0.44553
6 | 20 | 1.9 | 0.95 | 0.95 | -0.44553
7 | 30 | 1.85 | 0.925 | 0.925 | -0.67717
8 | 50 | 1.8 | 0.9 | 0.9 | -0.91515
9 | 100 | 1.8 | 0.9 | 0.9 | -0.91515
10 | 200 | 1.8 | 0.9 | 0.9 | -0.91515
11 | 500 | 1.75 | 0.875 | 0.875 | -1.1598
12 | 1000 | 1.7 | 0.85 | 0.85 | -1.4116

## Arkusz2
Lp. | f [Hz] | UWYpp [V] | UWY [V] | KU [V/V]
1 | 0.1 | 1.7 | 0.85 | 0.85
2 | 0.5 | 1.7 | 0.85 | 0.85
3 | 1 | 1.7 | 0.85 | 0.85
4 | 5 | 1.7 | 0.85 | 0.85
5 | 10 | 1.7 | 0.85 | 0.85
6 | 20 | 1.7 | 0.85 | 0.85
7 | 40 | 1.7 | 0.85 | 0.85
8 | 70 | 1.7 | 0.85 | 0.85
9 | 100 | 1.7 | 0.85 | 0.85
10 | 200 | 1.7 | 0.85 | 0.85
11 | 500 | 1.7 | 0.85 | 0.85
12 | 700 | 1.7 | 0.85 | 0.85
13 | 1000 | 1.7 | 0.85 | 0.85

## Arkusz3
R5,R6 [kW] | UWE [V] | UWYpp [V] | UWY [V] | RON [W] | Iźr [mA]
1 | 1 | 1.75 | 0.875 | 97.1429 | 7.2
3.3 | 1 | 1.7 | 0.85 | 120 | 2.1818
4.7 | 1 | 1.65 | 0.825 | 144.2424 | 1.5319
6.8 | 1 | 1.5 | 0.75 | 226.6667 | 1.0588
10 | 0.5 | 0.75 | 0.375 | 226.6667 | 0.72
33 | 0.2 | 0.23 | 0.115 | 502.6087 | 0.21818

## Arkusz4
RO [W] | UWEpp [V] | UWYpp [V]
100 | 0.53 | 0.26
330 | 1.3 | 0.9
380 | 2.45 | 2
1000 | 3.2 | 2.95

## Arkusz5
Charakterystyka przenoszenia różnicowego diodowego klucza analogowego | 0.1 | 0.95
f [kHz] | 0.2 | 0.95
KU [V/V] | 1 | 0.95
| 5 | 0.95
| 10 | 0.95
| 20 | 0.95
| 30 | 0.925
| 50 | 0.9
| 100 | 0.9
| 200 | 0.9
| 500 | 0.875
| 1000 | 0.85
| 0.1 |  | 0.95
| 0.2 |  | 0.95
| 1 |  | 0.95
| 5 |  | 0.95
| 10 |  | 0.95
| 20 |  | 0.93111
| 30 |  | 0.93111
| 50 |  | 0.92257
| 100 |  | 0.90365
| 200 |  | 0.89536
| 500 |  | 0.875
| 1000 |  | 0.85

## Arkusz6
Charakterystyka przenoszenia diodowego mostkowego klucza analogowego | 0.1 | 0.85
f [kHz] | 0.5 | 0.85
KU [V/V] | 1 | 0.85
| 5 | 0.85
| 10 | 0.85
| 20 | 0.85
| 40 | 0.85
| 70 | 0.85
| 100 | 0.85
| 200 | 0.85
| 500 | 0.85
| 700 | 0.85
| 1000 | 0.85
| 0.1 |  | 0.85
| 0.5 |  | 0.85
| 1 |  | 0.85
| 5 |  | 0.85
| 10 |  | 0.85
| 20 |  | 0.85
| 40 |  | 0.85
| 70 |  | 0.85
| 100 |  | 0.85
| 200 |  | 0.85
| 500 |  | 0.85
| 700 |  | 0.85
| 1000 |  | 0.85

## Arkusz7
Wykres zależności rezystancji włączonego klucza diodowego mostkowego od prądu źródła prądowego | 7.2 | 97.14
Iżr [mA] | 2.182 | 120
RON [W] | 1.53 | 144
| 1.05 | 226.67
| 0.72 | 250
| 0.21818 | 502
| 7.2 |  | 97.14
| 2.182 |  | 120
| 1.53 |  | 146
| 1.05 |  | 200
| 0.64 |  | 300
| 0.21818 |  | 502

## Arkusz8
Wykres zależności maksymalnych napięć wejściowych i wyjściowych (nie powodujących zniekształceń) od wartości rezystancji obciążenia | 100 | 0.53
RO [W] | 330 | 1.3
U [V] | 680 | 2.45
UWEpp | 1000 | 3.2
UWYpp
| 100 |  | 0.53
| 330 |  | 1.3
| 680 |  | 2.45
| 1000 |  | 3.2

## Arkusz9
Wykres zależności maksymalnych napięć wejściowych i wyjściowych (nie powodujących zniekształceń) od wartości rezystancji obciążenia | 100 | 0.53
RO [W] | 330 | 1.3
U [V] | 680 | 2.45
UWEpp | 1000 | 3.2
UWYpp
| 100 |  | 0.26
| 330 |  | 0.9
| 680 |  | 2
| 1000 |  | 2.95
| 100 |  |  | 0.53
| 330 |  |  | 1.3
| 680 |  |  | 2.45
| 1000 |  |  | 3.2
| 100 |  |  |  | 0.26
| 330 |  |  |  | 0.9
| 680 |  |  |  | 2
| 1000 |  |  |  | 2.95