## Arkusz1
fo | Ucc
[kHz] | [V]
49.57 | 11.5
49.62 | 11
49.705 | 10.5
49.8 | 10
49.904 | 9.5
50.0023 | 9
50.129 | 8.5
50.266 | 8
50.419 | 7.5
50.601 | 7
50.813 | 6.5
Pomiar zmian fo od napięcia zasilania dla PLL1(LM 565).

## Arkusz2
Ucc | fo+DfL | fo-DfL | fo+Dfz | fo-Dfz
[V] | [kHz] | [kHz] | [kHz] | [kHz]
7 | 74.2 | 19.3 | 35.8 | 58.6
8 | 71.2 | 23.3 | 36.5 | 59
9 | 68.8 | 26 | 36.8 | 58.6
(N=2) 9 | 74.1 | 27.2 | 34 | 64.8
11 | nie można uzyskać synchronizacji
Pomiar zakresu trzymania i zaskoku dla PLL1(LM 565).

## Arkusz3
C13 | fo+Dfz | fo-Dfz
[nF] | [kHz] | [kHz]
6.8 | 60.2 | 35.5
22 | 55.4 | 40.5
Wpływ parametrów filtru FDp na własności pętli PLL1(LM 565).

## Arkusz4
Ucc | fo
[V] | [kHz]
6.5 | 39.405
7.5 | 43.626
8.5 | 47.489
9 | 49.264
9.5 | 50.971
10.5 | 54.192
11.5 | 57.174
Pomiar zmian fo VCO od napięcia zasilania.

## Arkusz5
fi | Ub | fi | Ub
[kHz] | [V] | [kHz] | [V]
26.56 | 4.31 | 60.257 | 4.72
28.01 | 4.4 | 59.229 | 4.87
31.3 | 4.38 | 58.886 | 4.97
36.03 | 4.24 | 58.54 | 6.18
49.14 | 4.13 | 55.013 | 5.51
40.13 | 3.85 | 51.97 | 4.75
40.49 | 2.82 | 47.79 | 4.16
42.59 | 3.2 | 45.75 | 3.78
45.38 | 3.71 | 40.83 | 2.89
49.51 | 4.28 | 37.019 | 2.21
50.55 | 4.66 | 34.78 | 1.73
53.3 | 5.18 | 31.3 | 1.17
58.1 | 6.1 | 29.5 | 0.779
62.98 | 7.06 | 28.78 | 4.17
63.7 | 7.25 | 25.1 | 4.58
64.59 | 8.73
64.93 | 4.53
70.71 | 4.48
Wyznaczanie zakresu trzymania i zaskoku.( Komparator 1 )

## Arkusz6
fi | Ub
[kHz] | [V]
25 | 0
28.77 | 0
29.44 | 0.78
31.3 | 1.17
37.72 | 2.32
43.63 | 3.37
51.32 | 4.79
56.71 | 5.82
61.84 | 6.82
64.34 | 7.77
64.57 | 8.86
70.35 | 8.86
Wyznaczanie zakresu trzymania i zaskoku.( Komparator 2 )

## Arkusz7
Komparator | fo+DfL | fo-DfL | fo+Dfz | fo-Dfz
| [kHz] | [kHz] | [kHz] | [kHz]
1 | 63.9 | 29.4 | 61 | 36.9
2 | 64.02 | 29.94 | 64.02 | 29.94
( N=2 )
Wyznaczanie zakresu trzymania i zaskoku przy synchronizacji harmonicznymi ( N=2 ).

## Arkusz8
Komparator | C8 | fo+DfL | fo-DfL | fo+Dfz | fo-Dfz
| [nF] | [kHz] | [kHz] | [kHz] | [kHz]
1 | 1.2 |  |  | 64.2 | 33.08
1 | 33 | 64.6 | 29.1 | 52.9 | 46.05
2 | 1.2 |  |  | 64.2 | 29.07
2 | 33 | 64.55 | 29.08 | 64.55 | 29.08
Wpływ parametrów filtru FDp na własności pętli.

## Arkusz9
Pomiar zmian napięcia zasilania Ucc od fo dla PLL1(LM 565). | 11.5 | 49.57
Ucc [V] | 11 | 49.62
fo [kHz] | 10.5 | 49.705
| 10 | 49.8
| 9.5 | 49.904
| 9 | 50.0023
| 8.5 | 50.129
| 8 | 50.266
| 7.5 | 50.419
| 7 | 50.601
| 6.5 | 50.813
| 11.5 |  | 49.57
| 11 |  | 49.62
| 10.5 |  | 49.705
| 10 |  | 49.8
| 9.5 |  | 49.904
| 9 |  | 50.0023
| 8.5 |  | 50.129
| 8 |  | 50.266
| 7.5 |  | 50.419
| 7 |  | 50.601
| 6.5 |  | 50.813

## Arkusz10
Pomiar zmian fo VCO od napięcia zasilania dla PLL2 (CD 4046). | 6.5 | 39.405
Ucc [V] | 7.5 | 43.626
fo [kHz] | 8.5 | 47.489
| 9 | 49.264
| 9.5 | 50.971
| 10.5 | 54.192
| 11.5 | 57.174
| 6.5 |  | 39.405
| 7.5 |  | 43.626
| 8.5 |  | 47.489
| 9 |  | 49.264
| 9.5 |  | 50.971
| 10.5 |  | 54.192
| 11.5 |  | 57.174
DUcc = 3V

## Arkusz11
Wyznaczanie zakresu trzymania i zaskoku.( Komparator 1 ) | 26.56 | 4.31
fi [kHz] | 28.01 | 4.4
Ub [V] | 31.3 | 4.38
| 36.03 | 4.24
| 39.14 | 4.13
| 40.13 | 3.85
| 40.49 | 2.82
| 42.59 | 3.2
| 45.38 | 3.71
| 49.51 | 4.28
| 50.55 | 4.66
| 53.3 | 5.18
| 58.1 | 6.1
| 62.98 | 7.06
| 63.7 | 7.25
| 64.59 | 8.73
| 64.93 | 4.53
| 70.71 | 4.48
| 60.257 |  | 4.72
| 59.229 |  | 4.87
| 58.886 |  | 4.97
| 58.54 |  | 6.18
| 55.013 |  | 5.51
| 51.97 |  | 4.75
| 47.79 |  | 4.16
| 45.75 |  | 3.78
| 40.83 |  | 2.89
| 37.019 |  | 2.21
| 34.78 |  | 1.73
| 31.3 |  | 1.17
| 29.5 |  | 0.779
| 28.78 |  | 4.17
| 25.1 |  | 4.58
| 26.56 |  |  | 4.31
| 28.01 |  |  | 4.4
| 31.3 |  |  | 4.38
| 36.03 |  |  | 4.24
| 39.14 |  |  | 4.13
| 40.13 |  |  | 3.85
| 40.49 |  |  | 2.82
| 42.59 |  |  | 3.2
| 45.38 |  |  | 3.71
| 49.51 |  |  | 4.28
| 50.55 |  |  | 4.66
| 53.3 |  |  | 5.18
| 58.1 |  |  | 6.1
| 62.98 |  |  | 7.06
| 63.7 |  |  | 7.25
| 64.59 |  |  | 8.73
| 64.93 |  |  | 4.53
| 70.71 |  |  | 4.48
| 60.257 |  |  |  | 4.72
| 59.229 |  |  |  | 4.87
| 58.886 |  |  |  | 4.97
| 58.54 |  |  |  | 6.18
| 55.013 |  |  |  | 5.51
| 51.97 |  |  |  | 4.75
| 47.79 |  |  |  | 4.16
| 45.75 |  |  |  | 3.78
| 40.83 |  |  |  | 2.89
| 37.019 |  |  |  | 2.21
| 34.78 |  |  |  | 1.73
| 31.3 |  |  |  | 1.17
| 29.5 |  |  |  | 0.779
| 28.78 |  |  |  | 4.17
| 25.1 |  |  |  | 4.58

## Arkusz12
Wyznaczanie zakresu trzymania i zaskoku.( Komparator 2 ) | 25 | 0
fi [kHz] | 28.77 | 0
Ub [V] | 29.44 | 0.78
| 31.3 | 1.17
| 37.72 | 2.32
| 43.63 | 3.37
| 51.32 | 4.79
| 56.71 | 5.82
| 61.84 | 6.82
| 64.34 | 7.77
| 64.57 | 8.86
| 70.35 | 8.86
| 25 |  | 0
| 28.77 |  | 0
| 29.44 |  | 0.78
| 31.3 |  | 1.17
| 37.72 |  | 2.32
| 43.63 |  | 3.37
| 51.32 |  | 4.79
| 56.71 |  | 5.82
| 61.84 |  | 6.82
| 64.34 |  | 7.77
| 64.57 |  | 8.86
| 70.35 |  | 8.86